## Sheet2
临安区第一人民医院智慧医疗安检方案清单
序号 | 产品名称 | 产品描述 | 数量 | 单位 | 备注 | 参考图片 | 报价
一、门诊大门
1 | 智能X射线检查系统（含出入接物架、双显示器操作台） | 通道尺寸：650mm*500mm USB接口：2个USB3.0接口； 安装方式：台式； 操作界面：WEB方式，本地GUI操作； 操作系统：嵌入式Linux操作系统； 多路回放：最大支持12路回放； 工作湿度：10%～90%； 工作温度：0℃～+45℃ (32℉～+113℉ )； 解码能力：12路1080P@30fps； 视频输出：2路DVI视频异源输出每路分辨率最大支持1920*1080@60Hz； 视频压缩标准：MPEG4;MJPEG;H.264;H.265； 网络协议： IP Search (Support Dahua IP camera,DVR, etc.) ;IP Filter;DNS;DHCP;NTP;UDP;RTSP;IPv4;TCP/IP;HTTPS;HTTP； 硬盘接口：4个，SATA3.0，单盘最大10T； 主处理器：intel 四核处理器； 报警输出：1路报警输出（支持12V供电）； 线分辨力：垂直方向：38 AWG;水平方向：38 AWG； 穿透分辨力：垂直方向：34 AWG ;水平方向：34 AWG； 空间分辨力：垂直方向：垂直：1.0mm 水平：1.0mm ;水平方向：垂直：1.0mm 水平：1.0mm； 穿透力：垂直方向：34mm 水平方向：34mm； 传送带速度：0.2m/s、0.3m/s、0.4m/s可调； 传送带最大负荷：170Kg； 胶卷安全性：对符合ASA/ISO 1600标准胶卷安全； 物体识别：对通过X射线扫描的包裹进行物品智能识别，智能框跟随物品移动； 识别种类：支持多种物品识别，如刀具、枪支、喷灌、液体、打火机、烟花爆竹、指虎、警棍、手铐、电子产品、雨伞、钝器等违禁物品； 危险等级：高危，警告，安全，可根据物品种类自定义危险等级； 硬盘数量：4个SATA3.0，最大支持4块10T SATA硬盘，默认配置1块4T硬盘； 供电方式：AC 220V～240V | 1 | 件
2 | 分类门 | 安检门支持分类探测功能，四种工作模式可选，可支持手机探测模式、违禁品探测模式、全金属探测模式等 | 1 | 套
3 | 台式液体检测仪 | 1.金属容器检测、非金属容器检测 2.常规容器检测、小容积容器检测、特殊瓶检测 3.声光报警、图像显示报警 4.液晶屏显示，触摸操作 5.开机时间≤2秒 6.自检时间≤1秒 7.具有存储功能，存储容量5000000条 8.双通道检测，可同时对两个通道的样品进行检测 9.密封容器中的易燃易爆或各种危险液体 10.可检容器材质：塑胶/玻璃/金属/陶瓷/纸质（无铝箔涂层） 11.检测速度：塑胶/玻璃容器1秒-2秒，金属容器不大于4秒 12.可检容器尺寸：60mm≤高度≤400mm，30mm≤直径≤200mm 13.最小检测量：50ml 14.对壁厚小于3.5mm的塑料瓶装纯净水检测，误报率小于等于1% 15.具有报警后复位功能 16.产品尺寸：460mm×330mm×180mm 17.产品颜色：深灰色 18.包装尺寸：560mm×460mm×320mm 19.产品重量：3.9kg 20.功率：36W 21.工作温度：-10℃～55℃ 22.储存温度：-10℃～55℃ 23.工作湿度：0-95%Rh（非冷凝） 24.储存湿度：0-95%Rh（非冷凝） 25.工作电源：AC100V-240V(50/60Hz) | 1 | 台
二、妇保大门
1 | 分类门 | 安检门支持分类探测功能，四种工作模式可选，可支持手机探测模式、违禁品探测模式、全金属探测模式等 | 1 | 套
三、门诊负一层大门(库迪咖啡)
1 | 分类门 | 安检门支持分类探测功能，四种工作模式可选，可支持手机探测模式、违禁品探测模式、全金属探测模式等 | 1 | 套
四、后台管理
1 | 智慧安检平台 | 安检平台一体机，大型专业化场景使用 支持IP设备500个 支持安检设备：安检机、安检门、智能安检服务器、炸探、液探、升降柱、车底检测等安检设备 支持安检业务功能：实时安检画面预览、安检实时报警、行包检索、客流检索、统计分析、集中判图、系统运维、安检员管理、数据魔墙、AR全景、安检巡检、升降柱、车底检测等功能 | 1 | 个 | 统一按要求介入临安公安安检平台
A | 系统总造价统计合计（人民币：元）