## Sheet1
室内挂壁式LED全彩屏系统设备清单
模组尺寸 | 显示屏面积： | 6.14 | 框架面积： | 6.7 | 大屏总像素 |  | 1775040
0.32 | 长： | 3.84 | 长： | 3.94 | 模组数量 | 12 | 2064
0.16 | 高： | 1.6 | 高： | 1.7 | 120 | 10 | 860
序号 | 设备名称 | 技术参数 |  |  | 品牌 | 数量 | 单位 | 备注
一，屏体部分：户内全彩LED大屏幕显示系统
1 | 室内全彩显示屏 | 1.像素点间距：≤1.86mm，模组尺寸：320mm*160mm，像素密度：≥289050Dots/㎡； |  |  | 海佳彩亮 | 122 | 张
2.按照GB/T2423.5-2019 环境试验 第2部分：试验方法 试验Ea和导则：冲击，对产品进行150m/s²,11ms，6个面各三次冲击试验，试验后产品无异常；
3.支持图像锐化功能，支持补偿图像边缘及灰度跳变；
4.具备故障自查诊断及排查功能，可实现LED单点检测、误码率、通讯检测、温度检测，电源检测，温度监控、屏体的连线关系、硬件版本等诊断及排查功能；
5.像素缺陷：不发光缺陷点≤1，不熄灭缺陷点≤1；
6.LED显示屏模组信号简牛、电源座、线路板双备份设计，避免冷压制作器件多次插拔后触点接触不良而导致黑屏、花屏、闪屏等现象；
7.防电离辐射：≤0.1mR/h；
8.亮度一致性：≥85％；
2 | 专用磁铁 | 1417/M4加强磁铁 |  |  | 国标 | 122 | 套
3 | 视频处理器 | 集成发送卡4网口带载，最大支持260万像素，横向最大4096，纵向最大2048, |  |  | 国产 | 1 | 台
4 | 系统接收卡 | 12 HUB口支持千兆和所有高刷芯片16扫最大待载128X384 32扫最大待载128X768,512*512 |  |  | 国产 | 12 | 张
5 | 接收卡连接线 | 45公分 |  |  | 国标 | 12 | 条
6 | 开关电源 | 1.输入电压：176VAC~264VAC，输出电压：4.5V-5V，输出电流：40A； |  |  | 海佳彩亮 | 21 | 台
2.工作温度：-40℃-70℃，工作湿度：20%RH-90%RH；
3.散热方式：自然对流散热，需紧贴金属机箱外壳散热；
4.耐压：I/P-O/P：3.0KVAC I/P-FG：1.5KVAC O/P-FG：0.5KVAC；
7 | 网线 | 5类屏体配套1米 |  |  | 国标 | 12 | 条
8 | 电源连接线 | 屏体配套0.6米 |  |  | 国标 | 20 | 条
9 | 长排线 | 16P屏体配套 |  |  | 国标 | 100 | 条
二，外围设备：
1 | 钢架结构 | 3.84*1.6 |  |  | 定制 | 10.88 | 米
2 | 转角 | 9045转角 |  |  | 定制 | 4 | 只
3 | 对接头 | 9045对接头 |  |  | 定制 | 4 | 只
4 | 方管 | 2*4方管1.63米 |  |  | 定制 | 16 | 根
5 | 方管 | 2*4方管1.92米（横档支撑） |  |  | 定制 | 2 | 根
6 | 不锈钢包边 | 定制 |  |  | 定制 | 1 | 项
7 | 屏体安装及调试费 | 定制 |  |  | 定制 | 1 | 项
8 | 吸顶喇叭 | 配套 |  |  | 国标 | 2 | 个
9 | 工程线缆 | 负责屏幕强、弱电线 |  |  | 国标 | 1 | 套